## 年度培训计划
微型环境空气质量检测仪2026年度培训计划表
编制部门：研发部/品质部 编制人：王卫疆 表格编号：FM-HR-003 适用范围：网格化环境空气质量监测仪相关岗位
序号 | 培训项目和课程 | 培训对象 | 期间 | 天数 | 时数 | 组织部门 | 主讲人 | 培训方式 | 考核方式 | 备注
1 | RJGF 008-2021/CCAEPI-RG-Y-040-2021 标准解读与质量意识 | 全员 | 2026年3月 | 1天 | 2H | 品质部 | 易畅 | 内训（质量负责人主讲） | 笔试（闭卷） | 按计划实施，记录编号：TR-2026-03-01
2 | 关键传感器原理与校准操作实务 | 校准员、检验员 | 2026年3月 | 2天 | 4H | 品质部 | 李作浪 | 内训+实操 | 实操考核（盲样测试） | 按计划实施，记录编号：TR-2026-03-02
3 | 气路系统装配与密封性检漏 | 装配工、IPQC | 2026年4月 | 1天 | 1H | 品质部 | 李作浪 | 实操演练 | 现场操作评分 | 按计划实施，记录编号：TR-2026-04-01
4 | 电气安全与PCB板焊接/检验规范 | 测试员 | 2026年5月 | 1天 | 2H | 品质部 | 张帅帅 | 内训+实操 | 目检+现场问答 | 按计划实施，记录编号：TR-2026-05-01
5 | HJ 212 数据传输协议与通讯故障排查 | 售后/调试员 | 2026年6月 | 1天 | 1H | 品质部 | 周维 | 内训+模拟环境 | 模拟断网/数据异常排查 | 按计划实施，记录编号：TR-2026-06-01
6 | 例行检验与确认检验规范详解 | 质检部全员 | 2026年7月 | 1天 | 2H | 品质部 | 易畅 | 内训 | 试卷答题+记录填写 | 按计划实施，记录编号：TR-2026-07-01
7 | 关键元器件（泵/阀/传感器）识别与入厂验收 | 采购员、IQC | 2026年8月 | 1天 | 2H | 品质部 | 李作浪 | 现场教学 | 实物识别+抽检模拟 | 按计划实施，记录编号：TR-2026-08-01
8 | 不合格品控制与追溯流程 | 生产、质检、仓库 | 2026年9月 | 1天 | 2H | 品质部 | 李作浪 | 案例分析 | 流程模拟（假设一个不合格场景） | 按计划实施，记录编号：TR-2026-09-01

## 课程大纲
培训项目和课程大纲
编号 | 课程 | 课程目标 | 主要内容 | 教材资料 | 输出证据
TR-2026-03-01 | RJGF 008-2021/CCAEPI-RG-Y-040-2021 标准解读与质量意识 | 理解网格化环境空气质量监测仪认证依据、认证模式、技术要求、工厂检查和认证后监督要求，形成质量意识和合规意识。 | 认证适用范围、认证依据及工厂检查+产品检验+认证后监督模式。；产品组成：监测单元、数据传输及存储单元、数据处理分析单元及辅助单元。；外观铭牌、说明书、维修手册、产品一致性和认证资料完整性要求。；质量职责、记录可追溯、异常上报和不符合项整改闭环要求。 | RJGF 008-2021、CCAEPI-RG-Y-040-2021、质量手册、产品说明书 | 签到表、培训实施记录、试卷、成绩汇总表、补考记录（如有）。
TR-2026-03-02 | 关键传感器原理与校准操作实务 | 掌握 PM 光散射、电化学/金属氧化物、光离子等传感器基本原理，能够按 SOP 完成校准、记录和异常判断。 | PM10、PM2.5 光散射原理及采样流路对数据稳定性的影响。；SO2、NO2、CO、O3、TVOC 传感器工作原理、交叉干扰和寿命管理。；零点/跨度校准、标准物质使用、校准前后数据确认。；盲样测试、校准记录填写和校准失效处置。 | 传感器说明书、校准SOP、标准气体/标准颗粒物操作规程、校准记录表 | 实操评分表、盲样测试记录、校准记录、讲师确认签名。
TR-2026-04-01 | 气路系统装配与密封性检漏 | 确保生产人员掌握气路装配、密封检查、管路方向确认和异常返修流程，降低现场数据异常风险。 | 采样气路、泵阀、过滤部件和传感器接口识别。；管路连接方向、弯折、松脱、堵塞和漏气风险点。；密封性检漏步骤、判定标准和记录要求。；不合格装配件隔离、返修和复检闭环。 | 气路装配作业指导书、检漏作业指导书、装配检验记录 | 现场操作评分表、装配检验记录、异常整改记录。
TR-2026-05-01 | 电气安全与PCB板焊接/检验规范 | 掌握电气安全、绝缘/耐压关注点、PCB 焊接和检验规范，降低短路、虚焊、误接和批量质量风险。 | 电源规格、接地、防静电和电气安全注意事项。；PCB 焊点外观、虚焊、连锡、反件、漏件、污染和清洁要求。；绝缘电阻、绝缘强度、外壳防护相关关注点。；测试异常记录、隔离、复核和放行要求。 | 电气安全规范、PCB检验规范、原理图、焊接外观样板 | 目检评分表、问答记录、测试异常案例记录。
TR-2026-06-01 | HJ 212 数据传输协议与通讯故障排查 | 掌握 HJ212 报文结构、实时/分钟/小时/日数据发送、DTU 配置和断点续传故障排查方法。 | QN、ST、CN、PW、MN、Flag、CP、CRC 和包长规则。；实时数据 CN=2011、分钟数据 CN=2051、小时数据 CN=2061、日数据 CN=2031。；DTU IP/端口、串口参数、平台应答、断网缓存和恢复补发。；COM口抓包、CRC/长度校验、DataTime 异常和发送失败定位。 | HJ212协议资料、远程接口文档、串口抓包记录、DTU配置说明 | 故障排查记录、串口抓包文件、模拟测试结论、讲师签名。
TR-2026-07-01 | 例行检验与确认检验规范详解 | 掌握例行检验、确认检验项目、频次、判定和记录要求，确保出厂检验与认证监督要求一致。 | 外观铭牌、功能、数据传输和记录完整性检查。；传感器性能、报警/远程校准、数据存储和通讯功能确认。；检验设备、标准物质、记录填写和复核要求。；检验不合格的隔离、评审、返工和复检流程。 | RJGF 008-2021、检验规范、例行检验记录、确认检验记录 | 试卷、检验记录样表、成绩汇总、整改记录。
TR-2026-08-01 | 关键元器件（泵/阀/传感器）识别与入厂验收 | 使采购和 IQC 能够识别关键元器件型号、规格、外观、批次和一致性要求，防止错料混料流入生产。 | 泵、阀、传感器、主板、电源、外壳等关键件识别。；供应商、型号规格、批次、证书和来料文件核对。；抽样检验、外观检查、功能抽测和异常判定。；来料不合格隔离、退换货和让步接收审批要求。 | 关键元器件清单、入厂检验规范、供应商资料、样品照片 | 识别测试记录、入厂检验记录、异常样件照片。
TR-2026-09-01 | 不合格品控制与追溯流程 | 确保相关人员熟悉不合格品标识、隔离、评审、处置、复检、追溯和纠正预防措施闭环。 | 不合格品来源：来料、过程、成品、售后和监督检查。；标识、隔离、评审、返工返修、报废、让步接收和复检要求。；通过出厂编号、批次、检验记录、校准记录和软件版本追溯。；纠正预防措施、责任部门、完成时限和效果验证。 | 不合格品控制程序、追溯记录、纠正预防措施表、案例资料 | 流程模拟记录、不合格品评审单、CAPA记录、效果验证记录。

## 实施记录汇总
培训实施记录汇总表
记录编号 | 培训主题 | 计划日期 | 时间 | 地点 | 主讲人 | 应到人数 | 实到人数 | 考核方式 | 合格率 | 记录状态 | 归档资料
TR-2026-03-01 | RJGF 008-2021/CCAEPI-RG-Y-040-2021 标准解读与质量意识 | 2026-03-06 | 09:00-11:00 | 公司培训室/生产现场 | 易畅 |  |  | 笔试（闭卷） |  | 待实施 | 签到表、培训实施记录、试卷、成绩汇总表、补考记录（如有）。
TR-2026-03-02 | 关键传感器原理与校准操作实务 | 2026-03-13、2026-03-20 | 14:00-16:00 | 公司培训室/生产现场 | 李作浪 |  |  | 实操考核（盲样测试） |  | 待实施 | 实操评分表、盲样测试记录、校准记录、讲师确认签名。
TR-2026-04-01 | 气路系统装配与密封性检漏 | 2026-04-10 | 10:00-11:00 | 公司培训室/生产现场 | 李作浪 |  |  | 现场操作评分 |  | 待实施 | 现场操作评分表、装配检验记录、异常整改记录。
TR-2026-05-01 | 电气安全与PCB板焊接/检验规范 | 2026-05-15 | 09:00-11:00 | 公司培训室/生产现场 | 张帅帅 |  |  | 目检+现场问答 |  | 待实施 | 目检评分表、问答记录、测试异常案例记录。
TR-2026-06-01 | HJ 212 数据传输协议与通讯故障排查 | 2026-06-12 | 10:00-11:00 | 公司培训室/生产现场 | 周维 |  |  | 模拟断网/数据异常排查 |  | 待实施 | 故障排查记录、串口抓包文件、模拟测试结论、讲师签名。
TR-2026-07-01 | 例行检验与确认检验规范详解 | 2026-07-10 | 14:00-16:00 | 公司培训室/生产现场 | 易畅 |  |  | 试卷答题+记录填写 |  | 待实施 | 试卷、检验记录样表、成绩汇总、整改记录。
TR-2026-08-01 | 关键元器件（泵/阀/传感器）识别与入厂验收 | 2026-08-14 | 09:00-11:00 | 公司培训室/生产现场 | 李作浪 |  |  | 实物识别+抽检模拟 |  | 待实施 | 识别测试记录、入厂检验记录、异常样件照片。
TR-2026-09-01 | 不合格品控制与追溯流程 | 2026-09-11 | 14:00-16:00 | 公司培训室/生产现场 | 李作浪 |  |  | 流程模拟（假设一个不合格场景） |  | 待实施 | 流程模拟记录、不合格品评审单、CAPA记录、效果验证记录。

## 考核方式
培训考核方式及评价标准
序号 | 课程 | 考核方式 | 合格标准 | 补训补考要求 | 证据留存
1 | RJGF 008-2021/CCAEPI-RG-Y-040-2021 标准解读与质量意识 | 笔试（闭卷） | 闭卷笔试满分100分，80分及以上合格；不合格人员一周内补训补考。 | 不合格人员7个工作日内补训补考，补考记录一并归档。 | 签到表、培训实施记录、试卷、成绩汇总表、补考记录（如有）。
2 | 关键传感器原理与校准操作实务 | 实操考核（盲样测试） | 实操评分100分，85分及以上合格；关键步骤漏项为不合格。 | 不合格人员7个工作日内补训补考，补考记录一并归档。 | 实操评分表、盲样测试记录、校准记录、讲师确认签名。
3 | 气路系统装配与密封性检漏 | 现场操作评分 | 现场操作评分满分100分，85分及以上合格；检漏步骤错误需重新培训。 | 不合格人员7个工作日内补训补考，补考记录一并归档。 | 现场操作评分表、装配检验记录、异常整改记录。
4 | 电气安全与PCB板焊接/检验规范 | 目检+现场问答 | 目检样板识别正确率90%以上，现场问答合格。 | 不合格人员7个工作日内补训补考，补考记录一并归档。 | 目检评分表、问答记录、测试异常案例记录。
5 | HJ 212 数据传输协议与通讯故障排查 | 模拟断网/数据异常排查 | 在模拟断网和错误配置场景中完成定位，排查步骤完整、结论正确。 | 不合格人员7个工作日内补训补考，补考记录一并归档。 | 故障排查记录、串口抓包文件、模拟测试结论、讲师签名。
6 | 例行检验与确认检验规范详解 | 试卷答题+记录填写 | 试卷80分及以上，检验记录填写无关键漏项。 | 不合格人员7个工作日内补训补考，补考记录一并归档。 | 试卷、检验记录样表、成绩汇总、整改记录。
7 | 关键元器件（泵/阀/传感器）识别与入厂验收 | 实物识别+抽检模拟 | 实物识别正确率90%以上，抽检模拟流程完整。 | 不合格人员7个工作日内补训补考，补考记录一并归档。 | 识别测试记录、入厂检验记录、异常样件照片。
8 | 不合格品控制与追溯流程 | 流程模拟（假设一个不合格场景） | 流程模拟关键节点完整，记录填写正确，能说明追溯路径。 | 不合格人员7个工作日内补训补考，补考记录一并归档。 | 流程模拟记录、不合格品评审单、CAPA记录、效果验证记录。